## Sheet1
|  |  | Frequency / Wavelength |  |  |  | Quarter Wave Lengths
Temp (f) | Speed of Sound (m/s) | Speed of Sound (in/s) | 100 | 125 | 150 | 175 | 100 | 125 | 150 | 175
75 | 345 | 13582.65 | 135.8265 | 108.6612 | 90.551 | 77.6151 | 33.9566 | 27.1653 | 22.6378 | 19.4038
100 | 353 | 13897.61 | 138.9761 | 111.1809 | 92.6507 | 79.4149 | 34.744 | 27.7952 | 23.1627 | 19.8537
125 | 361 | 14212.57 | 142.1257 | 113.7006 | 94.7505 | 81.2147 | 35.5314 | 28.4251 | 23.6876 | 20.3037
150 | 370 | 14566.9 | 145.669 | 116.5352 | 97.1127 | 83.2394 | 36.4172 | 29.1338 | 24.2782 | 20.8099
Input frequency(s) in green cells, read off required length of quarter wave resonator(s) (in inches) in yellow cells).